## Pierwsza strona
PRZEDMIAR ROBÓT
Przebudowa drogi wewnętrznej na działkach nr 45 oraz 183/2 w msc. Gózd, gm. Łączna
INWESTOR: | GMINA ŁĄCZNA Czerwona Górka 1B 26-140 Łączna

## Przedmiar Robót
PRZEDMIAR ROBÓT
Przebudowa drogi wewnętrznej na działkach nr 45 oraz 183/2 w msc. Gózd, gm. Łączna
Lp. | Opis i wyliczenia | j.m. | Ilość
1. ROBOTY PRZYGOTOWAWCZE
1 | Roboty pomiarowe przy liniowych robotach ziemnych - odtworzenie trasy i punktów wysokościowych (w tym odtworzenie znaków osnowy geodezyjnej w przypadku ich zniszczenia) | km | 0.52
2. ROBOTY ROZBIÓRKOWE
2 | Mechaniczne rozebranie podbudowy z kruszywa łamanego śr. gr. 10cm | m2 | 100
3 | Rozbiórka płyt betonowych drogowych 3x1,5m | m2 | 126
3. ROBOTY ZIEMNE
4 | Usunięcie warstwy ziemi urodzajnej o średniej gr 15 cm wraz ze ścinką poboczy, z odwozem. | m2 | 1560
5 | Roboty ziemne wykon.koparkami podsiębiernymi o poj.łyżki 0.60 m3 w gr.kat.I-II | m3 | 115
4. KONSTRUKCJA DROGI
Droga
6 | Mechaniczne profilowanie istniejacej podbudowy wraz z zagęszczeniem | m2 | 2100
7 | Podbudowa z kruszywa łamanego - warstwa wyrównawcza dolna o grubości po zagęszczeniu śr 15 cm | m2 | 2100
8 | Mechaniczne oczyszczenie i skropienie emulsją asfaltową na zimno pod- budowy tłuczniowej, zużycie emulsji 0,8 kg/m2 | m2 | 3680
9 | Wykonanie warstwy wiążącej z AC16W - KR 1, gr. 4 cm | m2 | 1860
10 | Wykonanie warstwy ścieralnej z AC11S - KR 1, gr. 3 cm | m2 | 1820
5. ROBOTY WYKOŃCZENIOWE
11 | Humusowanie skarp i powierzchni płaskich z obsianiem trawą - gr warstwy humusu 10 cm | m2 | 1040
12 | Wykonanie nawierzchni z kruszywa łamanego na poboczach – grubość po zagęszczeniu 15 cm | m2 | 520
6. INNE ROBOTY
13 | Regulacja pionowa studzienek kanalizacji sanitarnej z wymianą włazu na nowy. W razie konieczności nadbudowa oraz obniżenie studnii kanalizacji. | szt. | 9
14 | Regulacja pionowa zaworów wodociągowych, hydrantów wraz z obudową z wymianą na nowy | szt. | 4
15 | Inwentaryzacja geodezyjna powykonawcza | km | 0.52